## Full 1
IUA030 | m | Tub de PVC.
Tub de policlorur de vinil orientat (PVC-O), de 110 mm de diàmetre exterior, PN=12,5 atm, URATOP "ADEQUA".
Codi |  | Unitat | Descripció | Rendiment | Preu unitari | Import
1 |  |  | Materials
mt37tvq030v |  | m | Tub de policlorur de vinil orientat (PVC-O), de 110 mm de diàmetre exterior, PN=12,5 atm i 2 mm de gruix, URATOP "ADEQUA", per a proveïment i distribució, color blau RAL 5015, per a unió per copa amb junta elàstica de EPDM, segons UNE-EN ISO 16422, inclús p/p de junts de goma. | 1 | 8.62 | 8.62
mt11ade100b |  | kg | Lubrificant per a unió mitjançant junt elàstica de tubs i accessoris, "ADEQUA". | 0.002 | 10.21 | 0.02
|  |  |  | Subtotal materials: |  | 8.64
2 |  |  | Equip i maquinària
mq04cag010a |  | h | Camió amb grua de fins a 6 t. | 0.022 | 50.01 | 1.1
|  |  |  | Subtotal equip i maquinària: |  | 1.1
3 |  |  | Mà d'obra
mo008 |  | h | Oficial 1ª lampista. | 0.07 | 24.08 | 1.69
mo107 |  | h | Ajudant lampista. | 0.07 | 20.65 | 1.45
|  |  |  | Subtotal mà d'obra: |  | 3.14
4 |  |  | Costos directes complementaris
|  | % | Costos directes complementaris | 2 | 12.88 | 0.26
Cost de manteniment decennal: 0,66€ en els primers 10 anys. |  |  |  | Costos directes (1+2+3+4): |  | 13.14