## Full 1
IUR010 |  | U |  | Escomesa a la xarxa de reg.
Connexió de servei soterrada a la xarxa de reg de 2 m de longitud, formada per tub de polietilè PE 40, de 20 mm de diàmetre exterior, PN=10 atm i 2,8 mm de gruix i clau de tall allotjada en pericó prefabricada de polipropilè.
Codi | Unitat |  | Descripció |  | Rendiment | Preu unitari | Import
1 |  |  | Materials
mt10hmf010Mp | m³ |  | Formigó HM-20/P/20/I, fabricat en central. |  | 0.111 | 61.31 | 6.81
mt11arp100a | U |  | Pericó de polipropilè, 30x30x30 cm. |  | 1 | 29.74 | 29.74
mt11arp050c | U |  | Tapa de PVC, per a arquetes de fontaneria de 30x30 cm. |  | 1 | 18.21 | 18.21
mt01ara010 | m³ |  | Sorra de 0 a 5 mm de diàmetre. |  | 0.212 | 12.1 | 2.57
mt37tpa012a | U |  | Collarí de presa en càrrega de PP, per a tub de polietilè, de 20 mm de diàmetre exterior, segons UNE-EN ISO 15874-3. |  | 1 | 1.34 | 1.34
mt37tpa009a | m |  | Connexió de servei de polietilè PE 40, de 20 mm de diàmetre exterior, PN=10 atm i 2,8 mm de gruix, segons UNE-EN 12201-2, inclús p/p d'accessoris de connexió i peces especials. |  | 2 | 1.07 | 2.14
mt37sve030b | U |  | Vàlvula d'esfera de llautó niquelat per roscar de 1/2", amb comandament de regle quadrat. |  | 1 | 3.93 | 3.93
[5 empty] | Subtotal materials: |  | 64.74
2 |  |  | Mà d'obra
mo020 | h |  | Oficial 1ª construcció. |  | 0.127 | 23.3 | 2.96
mo113 | h |  | Peó ordinari construcció. |  | 0.127 | 19.47 | 2.47
mo008 | h |  | Oficial 1ª lampista. |  | 4.326 | 24.08 | 104.17
mo107 | h |  | Ajudant lampista. |  | 2.163 | 20.65 | 44.67
[5 empty] | Subtotal mà d'obra: |  | 154.27
3 |  |  | Costos directes complementaris
| % |  | Costos directes complementaris |  | 4 | 219.01 | 8.76
Cost de manteniment decennal: 47,83€ en els primers 10 anys. |  |  |  |  | Costos directes (1+2+3): |  | 227.77