## Full 1
IUR020 |  | m |  | Canonada de forniment i distribució.
Canonada de forniment i distribució d'aigua de reg formada per tub de polietilè PE 40 de color negre amb bandes blaves, de 20 mm de diàmetre exterior i 2,8 mm de gruix, PN=10 atm, enterrada.
Codi | Unitat |  | Descripció |  | Rendiment | Preu unitari | Import
1 |  |  | Materials
mt01ara010 | m³ |  | Sorra de 0 a 5 mm de diàmetre. |  | 0.088 | 12.1 | 1.06
mt37tpa030ac | m |  | Tub de polietilè PE 40 de color negre amb bandes blaves, de 20 mm de diàmetre exterior i 2,8 mm de gruix, PN=10 atm, segons UNE-EN 12201-2, amb el preu incrementat el 10% en concepte d'accessoris i peces especials. |  | 1 | 1.18 | 1.18
[5 empty] | Subtotal materials: |  | 2.24
2 |  |  | Mà d'obra
mo020 | h |  | Oficial 1ª construcció. |  | 0.061 | 23.3 | 1.42
mo113 | h |  | Peó ordinari construcció. |  | 0.061 | 19.47 | 1.19
mo008 | h |  | Oficial 1ª lampista. |  | 0.051 | 24.08 | 1.23
[5 empty] | Subtotal mà d'obra: |  | 3.84
3 |  |  | Costos directes complementaris
| % |  | Costos directes complementaris |  | 2 | 6.08 | 0.12
Cost de manteniment decennal: 0,68€ en els primers 10 anys. |  |  |  |  | Costos directes (1+2+3): |  | 6.2