## Full 1
IUS073 | U | Pericó prefabricat.
Pericó de pas, prefabricada de formigó, de dimensions interiors 40x40x50 cm, sobre solera de formigó en massa.
Codi |  |  | Unitat | Descripció | Rendiment | Preu unitari | Import
1 |  |  |  | Materials
mt10hmf010Mm |  |  | m³ | Formigó HM-20/B/20/I, fabricat en central. | 0.074 | 64.86 | 4.8
mt11arh010b |  |  | U | Pericó amb fons, registrable, prefabricat de formigó fck=25 MPa, de 40x40x50 cm de mides interiors, per sanejament. | 1 | 36.38 | 36.38
mt11arh020b |  |  | U | Marc i tapa prefabricats de formigó armat fck=25 MPa, per pericons de sanejament de 40x40 cm, espessor de la tapa 4 cm. | 1 | 12.41 | 12.41
[5 empty] | Subtotal materials: |  | 53.59
2 |  |  |  | Mà d'obra
mo041 |  |  | h | Oficial 1ª construcció d'obra civil. | 0.636 | 23.3 | 14.82
mo087 |  |  | h | Ajudant construcció d'obra civil. | 0.471 | 20.68 | 9.74
[5 empty] | Subtotal mà d'obra: |  | 24.56
3 |  |  |  | Costos directes complementaris
|  |  | % | Costos directes complementaris | 2 | 78.15 | 1.56
Cost de manteniment decennal: 3,99€ en els primers 10 anys. |  |  |  |  | Costos directes (1+2+3): |  | 79.71