## Full 1
IUS082 |  |  | m | Bonera de PVC.
Canaleta prefabricada de PVC, de 500 mm de longitud, 130 mm d'ample i 90 mm d'alt, gris, amb connexions de Ø 50 mm, Ø 75 mm, i Ø 80 mm, CAN-130-GP "ADEQUA", amb reixeta transitable classe A-15 segons UNE-EN 124 i UNE-EN 1433, de polipropilè, de 130 mm d'amplada i 500 mm de longitud, gris, RG-130-G.
Codi | Unitat | Descripció |  |  |  | Rendiment |  | Preu unitari | Import
1 |  | Materials
mt10hmf010Mm | m³ | Formigó HM-20/B/20/I, fabricat en central. |  |  |  | 0.043 |  | 64.86 | 2.79
mt11cnq010a | U | Canaleta prefabricada de PVC, de 500 mm de longitud, 130 mm d'ample i 90 mm d'alt, gris, amb connexions de Ø 50 mm, Ø 75 mm, i Ø 80 mm, CAN-130-GP "ADEQUA", inclús p/p de peces especials. |  |  |  | 2 |  | 6.35 | 12.7
mt11cnq015k | U | Reixeta transitable classe A-15 segons UNE-EN 124 i UNE-EN 1433, de polipropilè, de 130 mm d'amplada i 500 mm de longitud, gris, RG-130-G "ADEQUA", per a canaleta prefabricada de PVC. |  |  |  | 2 |  | 7.75 | 15.5
mt11pvq010a | U | Sifó en línia, registrable, de PVC-U, color gris, SD-VX "ADEQUA", de 110 mm de diàmetre, amb dues embocadures, una d'entrada i una altra de sortida, amb ampliacions excèntriques mascle-femella de 110-125 mm de diàmetre i dos taps de 100 mm de diàmetre per a registre de cada cambra per separat. |  |  |  | 1 |  | 72.79 | 72.79
[6 empty] | Subtotal materials: |  |  | 103.78
2 |  | Mà d'obra
mo041 | h | Oficial 1ª construcció d'obra civil. |  |  |  | 0.445 |  | 23.3 | 10.37
mo087 | h | Ajudant construcció d'obra civil. |  |  |  | 0.223 |  | 20.68 | 4.61
[6 empty] | Subtotal mà d'obra: |  |  | 14.98
3 |  | Costos directes complementaris
| % | Costos directes complementaris |  |  |  | 2 |  | 118.76 | 2.38
Cost de manteniment decennal: 6,06€ en els primers 10 anys. | [5 empty] | Costos directes (1+2+3): |  |  | 121.14
Referència norma UNE i Títol de la norma transposició de norma armonitzada |  |  |  |  | Aplicabilitat(a) |  | Obligatorietat(b) |  | Sistema(c)
UNE-EN 1433:2003 |  |  |  |  | 182003 |  | 182004 |  | 3
Canales de desagüe para zonas de circulación utilizadas por peatones y vehículos. Clasificación, requisitos de diseño y de ensayo, marcado y evaluación de la conformidad.
UNE-EN 1433:2003/A1:2005 |  |  |  |  | 112006 |  | 112006
(a) Data d'aplicabilitat de la norma armonitzada i inici del període de coexistència
(b) Data final del període de coexistència / entrada en vigor marcat CE
(c) Sistema d'avaluació i verificació de la constància de les prestacions