## Full 1
IFB005 | m |  | Canonada para alimentació d'aigua potable.
Canonada per a alimentació d'aigua potable, col·locada superficialment, formada per tub de polipropilè copolímer random (PP-R), de 32 mm de diàmetre exterior, PN=10 atm.
Codi | Unitat | Descripció |  | Rendiment | Preu unitari | Import
1 |  | Materials
mt37toa400b | U | Material auxiliar per a muntatge i subjecció a l'obra de les canonades de polipropilè copolímer random (PP-R), de 32 mm de diàmetre exterior. |  | 1 | 0.11 | 0.11
mt37toa110bg | m | Tub de polipropilè copolímer random (PP-R), de 32 mm de diàmetre exterior, PN=10 atm i 2,9 mm de gruix, segons UNE-EN ISO 15874-2, amb el preu incrementat el 30% en concepte d'accessoris i peces especials. |  | 1 | 3.37 | 3.37
|  |  |  | Subtotal materials: |  | 3.48
2 |  | Mà d'obra
mo008 | h | Oficial 1ª lampista. |  | 0.071 | 24.08 | 1.71
mo107 | h | Ajudant lampista. |  | 0.071 | 20.65 | 1.47
|  |  |  | Subtotal mà d'obra: |  | 3.18
3 |  | Costos directes complementaris
| % | Costos directes complementaris |  | 2 | 6.66 | 0.13
Cost de manteniment decennal: 0,34€ en els primers 10 anys. |  |  |  | Costos directes (1+2+3): |  | 6.79