## Full 1
IFB010 |  | U | Alimentació d'aigua potable.
Alimentació d'aigua potable, de 8 m de longitud, col·locada superficialment, formada per tub de polipropilè copolímer random (PP-R), de 32 mm de diàmetre exterior, PN=10 atm; clau de tall general de comporta; filtre retenidor de residus; aixeta de comprovació i vàlvula de retenció.
Codi | Unitat | Descripció |  | Rendiment | Preu unitari | Import
1 |  | Materials
mt37svc010f | U | Vàlvula de comporta de llautó fosa, per roscar, de 1". |  | 2 | 9.62 | 19.24
mt37www060d | U | Filtre retenidor de residus de llautó, amb tamís d'acer inoxidable amb perforacions de 0,4 mm de diàmetre, amb rosca de 1", per a una pressió màxima de treball de 16 bar i una temperatura màxima de 110°C. |  | 1 | 12.88 | 12.88
mt37sgl012a | U | Aixeta de comprovació de llautó, per roscar, de 1/2". |  | 1 | 4.99 | 4.99
mt37svr010c | U | Vàlvula de retenció de llautó per roscar de 1". |  | 1 | 5.18 | 5.18
mt37toa400b | U | Material auxiliar per a muntatge i subjecció a l'obra de les canonades de polipropilè copolímer random (PP-R), de 32 mm de diàmetre exterior. |  | 8 | 0.11 | 0.88
mt37toa110bg | m | Tub de polipropilè copolímer random (PP-R), de 32 mm de diàmetre exterior, PN=10 atm i 2,9 mm de gruix, segons UNE-EN ISO 15874-2, amb el preu incrementat el 30% en concepte d'accessoris i peces especials. |  | 8 | 3.37 | 26.96
|  |  |  | Subtotal materials: |  | 70.13
2 |  | Mà d'obra
mo008 | h | Oficial 1ª lampista. |  | 0.746 | 24.08 | 17.96
mo107 | h | Ajudant lampista. |  | 0.746 | 20.65 | 15.4
|  |  |  | Subtotal mà d'obra: |  | 33.36
3 |  | Costos directes complementaris
| % | Costos directes complementaris |  | 2 | 103.49 | 2.07
Cost de manteniment decennal: 5,28€ en els primers 10 anys. |  |  |  | Costos directes (1+2+3): |  | 105.56