## Full 1
IFI008 | U | Clau de pas.
Vàlvula d'esfera de llautó niquelat per roscar de 3/8".
Codi |  |  | Unitat | Descripció | Rendiment | Preu unitari | Import
1 |  |  |  | Materials
mt37sve010a |  |  | U | Vàlvula d'esfera de llautó niquelat per roscar de 3/8". | 1 | 3.24 | 3.24
mt37www010 |  |  | U | Material auxiliar per a instal·lacions de lampisteria. | 1 | 1.4 | 1.4
[5 empty] | Subtotal materials: |  | 4.64
2 |  |  |  | Mà d'obra
mo008 |  |  | h | Oficial 1ª lampista. | 0.077 | 26.41 | 2.03
mo107 |  |  | h | Ajudant lampista. | 0.077 | 22.7 | 1.75
[5 empty] | Subtotal mà d'obra: |  | 3.78
3 |  |  |  | Costos directes complementaris
|  |  | % | Costos directes complementaris | 2 | 8.42 | 0.17
Cost de manteniment decennal: 1,46€ en els primers 10 anys. |  |  |  |  | Costos directes (1+2+3): |  | 8.59