## Full 1
IFM010 |  | U |  | Muntant.
Muntant de 12 m de longitud, col·locat superficialment, format per tub de polietilè reticulat (PE-X), sèrie 5, de 20 mm de diàmetre exterior, PN=6 atm; purgador i aixeta de pas de seient amb maneta.
Codi | Unitat |  | Descripció |  | Rendiment | Preu unitari | Import
1 |  |  | Materials
mt37tpu400b | U |  | Material auxiliar per a muntatge i subjecció a l'obra de les canonades de polietilè reticulat (PE-X), sèrie 5, de 20 mm de diàmetre exterior, subministrat en rotllos. |  | 12 | 0.1 | 1.2
mt37tpu010bd | m |  | Tub de polietilè reticulat (PE-X), sèrie 5, de 20 mm de diàmetre exterior, PN=6 atm i 1,9 mm de gruix, subministrat en rotllos, segons UNE-EN ISO 15875-2, amb el preu incrementat el 15% en concepte d'accessoris i peces especials. |  | 12 | 2.29 | 27.48
mt37sgl020d | U |  | Purgador automàtic d'aire amb boia i rosca de 1/2" de diàmetre, cos i tapa de llautó, per a una pressió màxima de treball de 6 bar i una temperatura màxima de 110°C. |  | 1 | 6.92 | 6.92
mt37sva020a | U |  | Vàlvula de seient de llautó, de 1/2" de diàmetre, amb maneta i embellidor d'acer inoxidable. |  | 1 | 8.83 | 8.83
[5 empty] | Subtotal materials: |  | 44.43
2 |  |  | Mà d'obra
mo008 | h |  | Oficial 1ª lampista. |  | 0.747 | 24.08 | 17.99
mo107 | h |  | Ajudant lampista. |  | 0.747 | 20.65 | 15.43
[5 empty] | Subtotal mà d'obra: |  | 33.42
3 |  |  | Costos directes complementaris
| % |  | Costos directes complementaris |  | 2 | 77.85 | 1.56
Cost de manteniment decennal: 3,97€ en els primers 10 anys. |  |  |  |  | Costos directes (1+2+3): |  | 79.41