## Full 1
ISB020 | m | Baixant vista en l'exterior de l'edifici per a aigües pluvials.
Baixant circular de PVC, Plunia TC-90-3B "ADEQUA", de Ø 90 mm, color blanc RAL 9016.
Codi |  | Unitat | Descripció | Rendiment | Preu unitari | Import
1 |  |  | Materials
mt36cau060a |  | m | Baixant circular de PVC, Plunia TC-90-3B "ADEQUA", de Ø 90 mm, color blanc RAL 9016, segons UNE-EN 12200-1, inclús p/p de connexions, colzes i peces especials. | 1.1 | 7.78 | 8.56
mt36cau061g |  | U | Collaret amb tanca per a baixant circular de PVC, COL-90-B "ADEQUA", de 90 mm de diàmetre, color blanc RAL 9016, segons UNE-EN 12200-1. | 0.5 | 1.26 | 0.63
mt36cau030 |  | U | Material auxiliar per a canalons i baixants d'instal·lacions d'evacuació de PVC, "ADEQUA". | 0.25 | 1.92 | 0.48
|  |  |  | Subtotal materials: |  | 9.67
2 |  |  | Mà d'obra
mo008 |  | h | Oficial 1ª lampista. | 0.119 | 24.08 | 2.87
mo107 |  | h | Ajudant lampista. | 0.119 | 20.65 | 2.46
|  |  |  | Subtotal mà d'obra: |  | 5.33
3 |  |  | Costos directes complementaris
|  | % | Costos directes complementaris | 2 | 15 | 0.3
Cost de manteniment decennal: 1,22€ en els primers 10 anys. |  |  |  | Costos directes (1+2+3): |  | 15.3