## Full 1
ISB043 | U | Vàlvula de aeració.
Vàlvula de ventilació de PVC, de 75 mm de diàmetre, per a canonada de ventilació primària o secundària, connectada a l'extrem superior del baixant amb unió enganxada amb adhesiu. Inclús líquid netejador i adhesiu per a tubs i accessoris de PVC.
Codi |  | Unitat | Descripció | Rendiment | Preu unitari | Import
1 |  |  | Materials
mt36vpq010a |  | U | Vàlvula de ventilació de PVC, de 75 mm de diàmetre, per a canonada de ventilació primària o secundària. | 1 | 86.35 | 86.35
mt36tiq012a |  | l | Líquid netejador per enganxat mitjançant adhesiu de tubs i accessoris de PVC. | 0.007 | 32.31 | 0.23
mt36tiq013a |  | kg | Adhesiu per tubs i accessoris de PVC. | 0.004 | 31.12 | 0.12
|  |  |  | Subtotal materials: |  | 86.7
2 |  |  | Mà d'obra
mo008 |  | h | Oficial 1ª lampista. | 0.231 | 26.41 | 6.1
mo107 |  | h | Ajudant lampista. | 0.231 | 22.7 | 5.24
|  |  |  | Subtotal mà d'obra: |  | 11.34
3 |  |  | Costos directes complementaris
|  | % | Costos directes complementaris | 2 | 98.04 | 1.96
Cost de manteniment decennal: 5,00€ en els primers 10 anys. |  |  |  | Costos directes (1+2+3): |  | 100