## Full 1
ISS005 | U | Vàlvula antiretorn de seguretat.
Vàlvula antiretorn de seguretat de PVC, VAR-110 "ADEQUA", de 110 mm de diàmetre.
Codi |  | Unitat | Descripció | Rendiment | Preu unitari | Import
1 |  |  | Materials
mt11pvq020a |  | U | Vàlvula antiretorn de seguretat de PVC, VAR-110 "ADEQUA", de 110 mm de diàmetre, amb junt labiat i registre en la part superior. | 1 | 173.96 | 173.96
|  |  |  | Subtotal materials: |  | 173.96
2 |  |  | Mà d'obra
mo008 |  | h | Oficial 1ª lampista. | 0.415 | 24.08 | 9.99
|  |  |  | Subtotal mà d'obra: |  | 9.99
3 |  |  | Costos directes complementaris
|  | % | Costos directes complementaris | 2 | 183.95 | 3.68
Cost de manteniment decennal: 43,15€ en els primers 10 anys. |  |  |  | Costos directes (1+2+3): |  | 187.63