## Full 1
UAA012 | U | Pericó prefabricat.
Pericó de pas, prefabricada de formigó, de dimensions interiors 40x40x50 cm, sobre solera de formigó en massa.
Codi |  | Unitat | Descripció | Rendiment | Preu unitari | Import
1 |  |  | Materials
mt10hmf010Lm |  | m³ | Formigó HM-15/B/20/I, fabricat en central. | 0.074 | 57.88 | 4.28
mt11arh010b |  | U | Pericó amb fons, registrable, prefabricat de formigó fck=25 MPa, de 40x40x50 cm de mides interiors, per sanejament. | 1 | 36.44 | 36.44
mt11arh020b |  | U | Marc i tapa prefabricats de formigó armat fck=25 MPa, per pericons de sanejament de 40x40 cm, espessor de la tapa 4 cm. | 1 | 12.43 | 12.43
|  |  |  | Subtotal materials: |  | 53.15
2 |  |  | Mà d'obra
mo041 |  | h | Oficial 1ª construcció d'obra civil. | 0.595 | 23.3 | 13.86
mo087 |  | h | Ajudant construcció d'obra civil. | 0.44 | 20.68 | 9.1
|  |  |  | Subtotal mà d'obra: |  | 22.96
3 |  |  | Costos directes complementaris
|  | % | Costos directes complementaris | 2 | 76.11 | 1.52
Cost de manteniment decennal: 3,88€ en els primers 10 anys. |  |  |  | Costos directes (1+2+3): |  | 77.63