## Full 1
ASC010 | m |  | Col·lector soterrat.
Col·lector soterrat de xarxa horitzontal de sanejament, amb pericons, amb una pendent mínima del 2%, per a l'evacuació d'aigües residuals i/o pluvials, format per tub de PVC llis, sèrie SN-4, rigidesa anular nominal 4 kN/m², de 160 mm de diàmetre exterior, enganxat mitjançant adhesiu, col·locat sobre llit de sorra de 10 cm d'espessor, degudament compactada i anivellada amb picó vibrant de guiat manual, reblert lateral compactant fins als ronyons i posterior reblert amb la mateixa sorra fins a 30 cm per sobre de la generatriu superior de la canonada. Inclús líquid netejador i adhesiu per a tubs i accessoris de PVC. El preu no inclou els pericons, l'excavació ni el reblert principal.
Codi |  | Unitat |  | Descripció | Rendiment | Preu unitari | Import
1 |  |  |  | Materials
mt01ara010 |  | m³ |  | Sorra de 0 a 5 mm de diàmetre. | 0.346 | 12.02 | 4.16
mt11tpb030c |  | m |  | Tub de PVC llis, per sanejament soterrat sense pressió, sèrie SN-4, rigidesa anular nominal 4 kN/m², de 160 mm de diàmetre exterior i 4 mm de gruix, segons UNE-EN 1401-1. | 1.05 | 6.59 | 6.92
mt11var009 |  | l |  | Líquid netejador per enganxat mitjançant adhesiu de tubs i accessoris de PVC. | 0.063 | 16.54 | 1.04
mt11var010 |  | l |  | Adhesiu per tubs i accessoris de PVC. | 0.031 | 22.91 | 0.71
[5 empty] | Subtotal materials: |  | 12.83
2 |  |  |  | Equip i maquinària
mq04dua020b |  | h |  | Dúmper de descàrrega frontal de 2 t de càrrega útil. | 0.033 | 10.38 | 0.34
mq02rop020 |  | h |  | Picó vibrant de guiat manual, de 80 kg, amb placa de 30x30 cm, tipus piconadora de granota. | 0.246 | 3.92 | 0.96
mq02cia020j |  | h |  | Camió cisterna, de 8 m³ de capacitat. | 0.003 | 44.89 | 0.13
[5 empty] | Subtotal equip i maquinària: |  | 1.43
3 |  |  |  | Mà d'obra
mo020 |  | h |  | Oficial 1ª construcció. | 0.148 | 25.57 | 3.78
mo113 |  | h |  | Peó ordinari construcció. | 0.228 | 21.4 | 4.88
mo008 |  | h |  | Oficial 1ª lampista. | 0.162 | 26.41 | 4.28
mo107 |  | h |  | Ajudant lampista. | 0.081 | 22.7 | 1.84
[5 empty] | Subtotal mà d'obra: |  | 14.78
4 |  |  |  | Costos directes complementaris
|  | % |  | Costos directes complementaris | 2 | 29.04 | 0.58
Cost de manteniment decennal: 2,07€ en els primers 10 anys. |  |  |  |  | Costos directes (1+2+3+4): |  | 29.62