## Full 1
IFI005 | m |  |  | Canonada per instal·lació interior.
Canonada per instal·lació interior de fontaneria, col·locada superficialment, formada per tub de polietilè reticulat (PE-X), sèrie 5, de 16 mm de diàmetre exterior, PN=6 atm.
Codi |  | Unitat | Descripció |  | Rendiment | Preu unitari | Import
1 |  |  | Materials
mt37tpu400a |  | U | Material auxiliar per a muntatge i subjecció a l'obra de les canonades de polietilè reticulat (PE-X), sèrie 5, de 16 mm de diàmetre exterior, subministrat en rotllos. |  | 1 | 0.08 | 0.08
mt37tpu010ac |  | m | Tub de polietilè reticulat (PE-X), sèrie 5, de 16 mm de diàmetre exterior, PN=6 atm i 1,8 mm de gruix, subministrat en rotllos, segons UNE-EN ISO 15875-2, amb el preu incrementat el 10% en concepte d'accessoris i peces especials. |  | 1 | 1.78 | 1.78
[5 empty] | Subtotal materials: |  | 1.86
2 |  |  | Mà d'obra
mo008 |  | h | Oficial 1ª lampista. |  | 0.038 | 24.08 | 0.92
mo107 |  | h | Ajudant lampista. |  | 0.038 | 20.65 | 0.78
[5 empty] | Subtotal mà d'obra: |  | 1.7
3 |  |  | Costos directes complementaris
|  | % | Costos directes complementaris |  | 2 | 3.56 | 0.07
Cost de manteniment decennal: 0,18€ en els primers 10 anys. |  |  |  |  | Costos directes (1+2+3): |  | 3.63