## Full 1
IFM005 | m |  |  | Canonada per a muntant.
Canonada per a muntant de fontaneria, col·locada superficialment, formada per tub de polietilè reticulat (PE-X), sèrie 5, de 20 mm de diàmetre exterior, PN=6 atm.
Codi |  | Unitat | Descripció |  | Rendiment | Preu unitari | Import
1 |  |  | Materials
mt37tpu400b |  | U | Material auxiliar per a muntatge i subjecció a l'obra de les canonades de polietilè reticulat (PE-X), sèrie 5, de 20 mm de diàmetre exterior, subministrat en rotllos. |  | 1 | 0.1 | 0.1
mt37tpu010bd |  | m | Tub de polietilè reticulat (PE-X), sèrie 5, de 20 mm de diàmetre exterior, PN=6 atm i 1,9 mm de gruix, subministrat en rotllos, segons UNE-EN ISO 15875-2, amb el preu incrementat el 15% en concepte d'accessoris i peces especials. |  | 1 | 2.29 | 2.29
[5 empty] | Subtotal materials: |  | 2.39
2 |  |  | Mà d'obra
mo008 |  | h | Oficial 1ª lampista. |  | 0.05 | 24.08 | 1.2
mo107 |  | h | Ajudant lampista. |  | 0.05 | 20.65 | 1.03
[5 empty] | Subtotal mà d'obra: |  | 2.23
3 |  |  | Costos directes complementaris
|  | % | Costos directes complementaris |  | 2 | 4.62 | 0.09
Cost de manteniment decennal: 0,24€ en els primers 10 anys. |  |  |  |  | Costos directes (1+2+3): |  | 4.71