## Full 1
ISD009 | U |  | Desguàs per a dutxa d'obra.
Bonera sifònica de PVC amb reixeta d'acer inoxidable de 100x100 mm i sortides vertical i horitzontal de 40 mm de diàmetre, SS-55 "ADEQUA".
Codi |  | Unitat |  | Descripció | Rendiment | Preu unitari | Import
1 |  |  |  | Materials
mt15req010j |  | U |  | Bonera sifònica de PVC amb reixeta d'acer inoxidable de 100x100 mm i sortides vertical i horitzontal de 40 mm de diàmetre, SS-55 "ADEQUA", per a dutxa d'obra. | 1 | 12.22 | 12.22
[5 empty] | Subtotal materials: |  | 12.22
2 |  |  |  | Mà d'obra
mo008 |  | h |  | Oficial 1ª lampista. | 0.189 | 24.08 | 4.55
mo107 |  | h |  | Ajudant lampista. | 0.094 | 20.65 | 1.94
[5 empty] | Subtotal mà d'obra: |  | 6.49
3 |  |  |  | Costos directes complementaris
|  | % |  | Costos directes complementaris | 2 | 18.71 | 0.37
Cost de manteniment decennal: 4,39€ en els primers 10 anys. |  |  |  |  | Costos directes (1+2+3): |  | 19.08