## Full 1
ISD010 | U |  | Derivació individual per evacuació.
Xarxa interior d'evacuació per cambra de bany amb dotació per: vàter, lavabo senzill, banyera, bidet, realitzada amb tub de PVC, sèrie B per la xarxa de desguassos.
Codi |  | Unitat | Descripció | Rendiment | Preu unitari | Import
1 |  |  | Materials
mt36tit010bc |  | m | Tub de PVC, sèrie B, de 40 mm de diàmetre i 3 mm de gruix, segons UNE-EN 1329-1, amb el preu incrementat el 10% en concepte d'accessoris i peces especials. | 5.16 | 3.58 | 18.47
mt36tit010gc |  | m | Tub de PVC, sèrie B, de 110 mm de diàmetre i 3,2 mm de gruix, segons UNE-EN 1329-1, amb el preu incrementat el 10% en concepte d'accessoris i peces especials. | 2.125 | 10.61 | 22.55
mt11var009 |  | l | Líquid netejador per enganxat mitjançant adhesiu de tubs i accessoris de PVC. | 0.445 | 12.22 | 5.44
mt11var010 |  | l | Adhesiu per tubs i accessoris de PVC. | 0.222 | 18.62 | 4.13
mt36tiq010qd |  | m | Tub de PVC, sèrie B, segons UNE-EN 1453-1, resistent al foc (resistència al foc B-s1, d0 segons UNE-EN 13501-1), "ADEQUA", de 110 mm de diàmetre i 3,2 mm de gruix, 3 m de longitud nominal, amb embocadura, junt enganxat, amb el preu incrementat el 15% en concepte d'accessoris i peces especials. | 0.7 | 6.29 | 4.4
mt36bsq010a |  | U | Caixa sifònica de PVC, B-SS "ADEQUA", de 110 mm de diàmetre, amb cinc entrades de 40 mm de diàmetre i una sortida de 50 mm de diàmetre, amb reixeta d'acer inoxidable. | 1 | 7.92 | 7.92
mt36bot011a |  | U | Maneguet de PVC per prolongació de caixa sifònica, de 40 mm de diàmetre. | 4 | 0.59 | 2.36
mt36bot011b |  | U | Maneguet de PVC per prolongació de caixa sifònica, de 50 mm de diàmetre. | 1 | 0.67 | 0.67
mt36tit010ca |  | m | Tub de PVC, sèrie B, de 50 mm de diàmetre i 3 mm de gruix, segons UNE-EN 1329-1. | 1 | 4.15 | 4.15
|  |  |  | Subtotal materials: |  | 70.09
2 |  |  | Mà d'obra
mo008 |  | h | Oficial 1ª lampista. | 11.283 | 24.08 | 271.69
mo107 |  | h | Ajudant lampista. | 5.641 | 20.65 | 116.49
|  |  |  | Subtotal mà d'obra: |  | 388.18
3 |  |  | Costos directes complementaris
|  | % | Costos directes complementaris | 2 | 458.27 | 9.17
Cost de manteniment decennal: 37,40€ en els primers 10 anys. |  |  |  | Costos directes (1+2+3): |  | 467.44