## Full 1
ISD020 | U | Xarxa interior d'evacuació per bany petit.
Xarxa interior d'evacuació, per bany petit amb dotació per: vàter, lavabo senzill, realitzada amb tub de PVC, sèrie B per la xarxa de desguassos.
Codi |  | Unitat | Descripció | Rendiment | Preu unitari | Import
1 |  |  | Materials
mt36tit010bc |  | m | Tub de PVC, sèrie B, de 40 mm de diàmetre i 3 mm de gruix, segons UNE-EN 1329-1, amb el preu incrementat el 10% en concepte d'accessoris i peces especials. | 2.12 | 1.83 | 3.88
mt36tit010gc |  | m | Tub de PVC, sèrie B, de 110 mm de diàmetre i 3,2 mm de gruix, segons UNE-EN 1329-1, amb el preu incrementat el 10% en concepte d'accessoris i peces especials. | 2.125 | 5.39 | 11.45
mt11var009 |  | l | Líquid netejador per enganxat mitjançant adhesiu de tubs i accessoris de PVC. | 0.276 | 16.54 | 4.57
mt11var010 |  | l | Adhesiu per tubs i accessoris de PVC. | 0.138 | 22.91 | 3.16
mt36tiq010qd |  | m | Tub multicapa de PVC, sèrie B, segons UNE-EN 1453-1, resistent al foc (reacció al foc classe B-s1, d0 segons UNE-EN 13501-1), "ADEQUA", de 110 mm de diàmetre i 3,2 mm de gruix, color gris RAL 7037, 3 m de longitud nominal, amb embocadura, junt enganxat, amb el preu incrementat el 15% en concepte d'accessoris i peces especials. | 0.7 | 10.9 | 7.63
mt36bsq010a |  | U | Caixa sifònica de PVC, B-S "ADEQUA", de 110 mm de diàmetre, amb cinc entrades de 40 mm de diàmetre i una sortida de 50 mm de diàmetre, amb tapa cega d'acer inoxidable. | 1 | 13.02 | 13.02
mt36tit010ca |  | m | Tub de PVC, sèrie B, de 50 mm de diàmetre i 3 mm de gruix, segons UNE-EN 1329-1. | 1 | 2.12 | 2.12
|  |  |  | Subtotal materials: |  | 45.83
2 |  |  | Mà d'obra
mo008 |  | h | Oficial 1ª lampista. | 6.449 | 26.41 | 170.32
mo107 |  | h | Ajudant lampista. | 3.225 | 22.7 | 73.21
|  |  |  | Subtotal mà d'obra: |  | 243.53
3 |  |  | Costos directes complementaris
|  | % | Costos directes complementaris | 2 | 289.36 | 5.79
Cost de manteniment decennal: 23,61€ en els primers 10 anys. |  |  |  | Costos directes (1+2+3): |  | 295.15