## Full 1
ISD023 | U | Xarxa interior d'evacuació per galeria.
Xarxa interior d'evacuació, per galeria amb dotació per: safareig, presa de desguàs per a rentadora, realitzada amb tub de PVC, sèrie B per la xarxa de desguassos.
Codi |  | Unitat | Descripció | Rendiment | Preu unitari | Import
1 |  |  | Materials
mt36tit010bc |  | m | Tub de PVC, sèrie B, de 40 mm de diàmetre i 3 mm de gruix, segons UNE-EN 1329-1, amb el preu incrementat el 10% en concepte d'accessoris i peces especials. | 4.3 | 1.83 | 7.87
mt30del010a |  | U | Presa de desguàs per a electrodomèstic, amb enllaç mixt mascle de PVC, de 40 mm de diàmetre. | 1 | 2.11 | 2.11
mt11var009 |  | l | Líquid netejador per enganxat mitjançant adhesiu de tubs i accessoris de PVC. | 0.215 | 16.54 | 3.56
mt11var010 |  | l | Adhesiu per tubs i accessoris de PVC. | 0.108 | 22.91 | 2.47
|  |  |  | Subtotal materials: |  | 16.01
2 |  |  | Mà d'obra
mo008 |  | h | Oficial 1ª lampista. | 5.359 | 26.41 | 141.53
mo107 |  | h | Ajudant lampista. | 2.679 | 22.7 | 60.81
|  |  |  | Subtotal mà d'obra: |  | 202.34
3 |  |  | Costos directes complementaris
|  | % | Costos directes complementaris | 2 | 218.35 | 4.37
Cost de manteniment decennal: 17,82€ en els primers 10 anys. |  |  |  | Costos directes (1+2+3): |  | 222.72