## Full 1
ISS008 | U | Sifó en línia.
Sifó en línia, registrable, de PVC, color teula, SF-110-T "ADEQUA", de 110 mm de diàmetre.
Codi |  | Unitat | Descripció | Rendiment | Preu unitari | Import
1 |  |  | Materials
mt11pvq030a |  | U | Sifó en línia, registrable, de PVC, color teula, SF-110-T "ADEQUA", de 110 mm de diàmetre. | 1 | 80.12 | 80.12
|  |  |  | Subtotal materials: |  | 80.12
2 |  |  | Mà d'obra
mo008 |  | h | Oficial 1ª lampista. | 0.442 | 24.08 | 10.64
|  |  |  | Subtotal mà d'obra: |  | 10.64
3 |  |  | Costos directes complementaris
|  | % | Costos directes complementaris | 2 | 90.76 | 1.82
Cost de manteniment decennal: 21,29€ en els primers 10 anys. |  |  |  | Costos directes (1+2+3): |  | 92.58