## Full 1
ISS010 | m |  | Col·lector suspès.
Col·lector suspès de PVC, sèrie B, de 125 mm de diàmetre, unió enganxada amb adhesiu.
Codi |  | Unitat |  | Descripció | Rendiment | Preu unitari | Import
1 |  |  |  | Materials
mt36tit400h |  | U |  | Material auxiliar per a muntatge i subjecció a l'obra de les canonades de PVC, sèrie B, de 125 mm de diàmetre. | 1 | 0.35 | 0.35
mt36tit010hj |  | m |  | Tub de PVC, sèrie B, de 125 mm de diàmetre i 3,2 mm de gruix, segons UNE-EN 1329-1, amb el preu incrementat el 45% en concepte d'accessoris i peces especials. | 1.05 | 8.1 | 8.51
mt11var009 |  | l |  | Líquid netejador per enganxat mitjançant adhesiu de tubs i accessoris de PVC. | 0.058 | 16.54 | 0.96
mt11var010 |  | l |  | Adhesiu per tubs i accessoris de PVC. | 0.046 | 22.91 | 1.05
[5 empty] | Subtotal materials: |  | 10.87
2 |  |  |  | Mà d'obra
mo008 |  | h |  | Oficial 1ª lampista. | 0.32 | 26.41 | 8.45
mo107 |  | h |  | Ajudant lampista. | 0.16 | 22.7 | 3.63
[5 empty] | Subtotal mà d'obra: |  | 12.08
3 |  |  |  | Costos directes complementaris
|  | % |  | Costos directes complementaris | 2 | 22.95 | 0.46
Cost de manteniment decennal: 2,58€ en els primers 10 anys. |  |  |  |  | Costos directes (1+2+3): |  | 23.41