## Full 1
NIH020 |  | m² | Impermeabilització sota revestiment en locals humits, amb làmines de PVC.
Impermeabilització baix revestiment, solado o enrajolat ceràmic, en paraments verticals i horitzontals de locals humits, composta de: capa separadora sota impermeabilització: geotèxtil no teixit compost per fibres de polièster unides per tiretes, (300 g/m²), sobre formació de pendents (no inclosa en aquest preu); impermeabilització monocapa no adherida: làmina impermeabilitzant de PVC de 1,5x1,5 m, LPVC "ADEQUA", fixada en cavalcaments i vores mitjançant soldadura termoplàstica; i capa separadora sota protecció: geotèxtil no teixit compost per fibres de polièster unides per tiretes, (300 g/m²), preparada per a rebre directament el revestiment (no inclòs en aquest preu).
Codi | Unitat | Descripció |  |  | Rendiment |  | Preu unitari | Import
1 |  | Materials
mt14gsa020dg | m² | Geotèxtil no teixit compost per fibres de polièster unides per tiretes, amb una resistència a la tracció longitudinal de 3,45 kN/m, una resistència a la tracció transversal de 3,45 kN/m, una obertura de con a l'assaig de perforació dinàmica segons UNE-EN ISO 13433 inferior a 15 mm, resistència CBR a punxonament 0,8 kN i una massa superficial de 300 g/m², segons UNE-EN 13252. |  |  | 2.1 |  | 1.17 | 2.46
mt15req015e | U | Làmina impermeabilitzant de PVC de 1,5x1,5 m, LPVC "ADEQUA". |  |  | 0.47 |  | 53.74 | 25.26
[5 empty] | Subtotal materials: |  |  | 27.72
2 |  | Mà d'obra
mo029 | h | Oficial 1ª aplicador de làmines impermeabilitzants. |  |  | 0.384 |  | 23.3 | 8.95
mo067 | h | Ajudant aplicador de làmines impermeabilitzants. |  |  | 0.384 |  | 20.68 | 7.94
[5 empty] | Subtotal mà d'obra: |  |  | 16.89
3 |  | Costos directes complementaris
| % | Costos directes complementaris |  |  | 2 |  | 44.61 | 0.89
Cost de manteniment decennal: 0,91€ en els primers 10 anys. |  |  |  |  | Costos directes (1+2+3): |  |  | 45.5
Referència norma UNE i Títol de la norma transposició de norma armonitzada |  |  |  | Aplicabilitat(a) |  | Obligatorietat(b) |  | Sistema(c)
UNE-EN 13252:2001 |  |  |  | 1102001 |  | 1102002 |  | 2+/4
Geotextiles y productos relacionados. Requisitos para su uso en sistemas de drenaje.
UNE-EN 13252:2001/A1:2005 |  |  |  | 162006 |  | 162007
(a) Data d'aplicabilitat de la norma armonitzada i inici del període de coexistència
(b) Data final del període de coexistència / entrada en vigor marcat CE
(c) Sistema d'avaluació i verificació de la constància de les prestacions